## PONTE RUA TUCURUVI
ITEM |  |  | PLANILHA | CÓDIGO | DESCRIÇÃO DOS SERVIÇOS | UN | QUANTIDADE | PREÇO UNITÁRIO | PREÇO TOTAL
1 | . | 0 |  |  | INICIO, APOIO E ADMINISTRAÇÃO DE OBRA
1 | . | 1 | CPOS | 02.02.130 | Locação de container tipo escritório com 1 vaso sanitário, 1 lavatório e 1 ponto para chuveiro - área mínima de 13,80 m² | unxmês | 2 | 778.17 | 1556.34
1 | . | 2 | CPOS | 02.02.140 | Locação de container tipo sanitário com 2 vasos sanitários, 2 lavatórios, 2 mictórios e 4 pontos para chuveiro - área mínima de 13,80 m² | unxmês | 2 | 823.9 | 1647.8
1 | . | 3 | CPOS | 02.02.150 | Locação de container tipo depósito - área mínima de 13,80 m² | unxmês | 2 | 531.57 | 1063.14
1 | . | 4 | CPOS | 02.08.020 | Placa de identificação para obra | m² | 6 | 382.25 | 2293.5
1 | . | 5 | CPOS | 02.10.060 | Locação de vias, calçadas, tanques e lagoas | m² | 78.72 | 1.13 | 88.95
1 | . | 6 | CPOS | 01.21.090 | Taxa de mobilização e desmobilização de equipamentos para execução de sondagem rotativa | tx | 1 | 4733.9 | 4733.9
1 | . | 7 | CPOS | 01.21.120 | Sondagem do terreno rotativa em solo | m | 40 | 299.06 | 11962.4
1 | . | 8 | CPOS | 02.03.120 | Tapume fixo para fechamento de áreas, com portão | m² | 93.94 | 62.89 | 5907.89
1 | . | 9 | CPOS | 101601 | Sinalização - tapume móvel | m² | 93.94 | 38.39 | 3606.36
1 | . | 10 | CPOS | 101602 | Sinalização - iluminação | m | 42.7 | 10.87 | 464.15
[5 empty] | TOTAL DO ITEM | 1.0 |  |  | 33324.43
2 | . | 0 |  |  | SERVIÇOS PRELIMINARES
2 | . | 1 | CPOS | 04.02.030 | Retirada de peças lineares em madeira com seção superior a 60 cm² | m | 303.22 | 3.3 | 1000.63
2 | . | 2 | CPOS | 05.08.220 | Carregamento mecanizado de entulho fragmentado, com caminhão à disposição dentro da obra, até o raio de 1,0 km | m³ | 181.93 | 9.36 | 1702.86
2 | . | 3 | CPOS | 05.08.080 | Transporte de entulho, para distâncias superiores ao 5° km até o 10° km | m³ | 181.93 | 22.25 | 4047.94
2 | . | 4 | CPOS | 02.09.030 | Limpeza manual do terreno, inclusive troncos até 5 cm de diâmetro, com caminhão à disposição dentro da obra, até o raio de 1,0 km | m² | 106.58 | 5.12 | 545.69
2 | . | 5 | CPOS | 07.01.120 | Carga e remoção de terra até a distância média de 1,0 km | m³ | 21.32 | 8.12 | 173.12
2 | . | 6 | CPOS | 05.10.023 | Transporte de solo de 1ª e 2ª categoria por caminhão para distâncias superiores ao 5° km até o 10° km | m³ | 21.32 | 10.39 | 221.51
2 | . | 7 | CPOS | 08.07.050 | Taxa de mobilização e desmobilização de equipamentos para execução de rebaixamento de lençol freático | tx | 1 | 6106.65 | 6106.65
2 | . | 8 | CPOS | 08.07.070 | Ponteiras filtrantes, profundidade até 5,0 m | un | 8 | 346.03 | 2768.24
[5 empty] | TOTAL DO ITEM | 2.0 |  |  | 16566.64
3 | . | 0 |  |  | PONTE DE CONCRETO
INFRAESTRUTURA
3 | . | 1 | CPOS | 12.04.010 | Taxa de mobilização e desmobilização de equipamentos para execução de estaca pré-moldada | tx | 1 | 6000 | 6000
3 | . | 2 | CPOS | 12.04.060 | Estaca pré-moldada de concreto até 60 t | m | 120 | 142.32 | 17078.4
3 | . | 3 | CPOS | 01.23.238 | Furação para 16mm x 200mm em concreto armado, inclusive colagem de armadura (barra de Ø 12,5mm) | un | 40 | 19.43 | 777.2
3 | . | 4 | CPOS | 06.01.040 | Escavação manual em solo brejoso em campo aberto | m³ | 27.44 | 46.34 | 1271.57
3 | . | 5 | CPOS | 07.01.120 | Carga e remoção de terra até a distância média de 1,0 km | m³ | 27.44 | 8.12 | 222.81
3 | . | 6 | CPOS | 05.10.033 | Transporte de solo brejoso por caminhão para distâncias superiores ao 5° km até o 10° km | m³ | 27.44 | 14.91 | 409.13
3 | . | 7 | CPOS | 09.02.040 | Forma plana em compensado para estrutura aparente | m² | 58.49 | 107.41 | 6282.41
3 | . | 8 | CPOS | 10.01.040 | Armadura em barra de aço CA-50 (A ou B) fyk = 500 MPa | kg | 1793 | 6.86 | 12299.98
3 | . | 9 | CPOS | 11.01.320 | Concreto usinado, fck = 30,0 MPa - para bombeamento | m³ | 15.2 | 309 | 4696.8
3 | . | 10 | CPOS | 11.16.080 | Lançamento e adensamento de concreto ou massa por bombeamento | m³ | 15.2 | 126.96 | 1929.79
3 | . | 11 | CPOS | 08.01.020 | Escoramento de solo contínuo | m² | 47.76 | 62.04 | 2963.03
SUPERESTRUTURA
3 | . | 12 | CPOS | 11.02.020 | Concreto usinado não estrutural mínimo 150 kg cimento / m³ | m³ | 4.75 | 254.19 | 1207.4
3 | . | 13 | CPOS | 11.16.020 | Lançamento, espalhamento e adensamento de concreto ou massa em lastro e/ou enchimento | m³ | 4.75 | 62.62 | 297.45
3 | . | 14 | CPOS | 11.16.220 | Nivelamento de piso em concreto com acabadora de superfície | m² | 70.73 | 13.8 | 976.07
3 | . | 15 | CPOS | 10.01.040 | Armadura em barra de aço CA-50 (A ou B) fyk = 500 MPa | kg | 1092 | 6.86 | 7491.12
3 | . | 16 | CPOS | 11.01.321 | Concreto usinado, fck = 35,0 MPa - para bombeamento | m³ | 6.08 | 320.24 | 1947.06
3 | . | 17 | CPOS | 11.16.080 | Lançamento e adensamento de concreto ou massa por bombeamento | m³ | 6.08 | 126.96 | 771.92
3 | . | 18 | COMPOSTO |  | Laje alveolar H=30 com protensão especial para trem tipo 45 | m² | 70.73 | 330 | 23340.9
3 | . | 19 | SIURB | 87700 | Fornecimento e colocação de junta de dilatação elastômero neoprene, JEENE JJ2027M ou similar | m | 0 | 409.24 | 0
3 | . | 20 | SIURB | 84500 | Apoio de neoprene simples | dm³ | 59.96 | 77.23 | 4630.71
3 | . | 21 | DER | 26.08.03.99 | Articulação de concreto tipo "Freyssinet" | dm² | 318.2 | 9.06 | 2882.89
3 | . | 22 | DER | 26.11.04.02.99 | Barreira de segurança conf. PP-DE-C01/293 | m | 9.43 | 558.09 | 5262.79
GUINDASTE
3 | . | 23 | SIURB | 94248 | Guindaste hidráulico CAP. 60 ton. com lança telescópica de 42 m | h | 40 | 342.6 | 13704
[5 empty] | TOTAL DO ITEM | 3.0 |  |  | 116443.43
4 | . | 0 |  |  | PASSEIO
4 | . | 1 | CPOS | 11.01.320 | Concreto usinado, fck = 30,0 MPa - para bombeamento | m³ | 1.58 | 309 | 488.22
4 | . | 2 | CPOS | 11.16.080 | Lançamento e adensamento de concreto ou massa por bombeamento | m³ | 1.58 | 126.96 | 200.6
[5 empty] | TOTAL DO ITEM | 4.0 |  |  | 688.82
5 | . | 0 |  |  | PAVIMENTAÇÃO
5 | . | 1 | CPOS | 07.11.040 | Reaterro compactado mecanizado de vala ou cava com rolo, mínimo de 95% PN | m³ | 5 | 13.7 | 68.5
5 | . | 2 | CPOS | 11.18.060 | Lona plástica | m² | 47.49 | 2.18 | 103.53
5 | . | 3 | CPOS | 54.01.210 | Base de brita graduada | m³ | 2.79 | 142.06 | 396.35
5 | . | 4 | CPOS | 54.03.240 | Imprimação betuminosa impermeabilizante | m² | 85.43 | 10.83 | 925.21
5 | . | 5 | CPOS | 54.03.230 | Imprimação betuminosa ligante | m² | 170.86 | 4.65 | 794.5
5 | . | 6 | CPOS | 54.03.200 | Concreto asfáltico usinado a quente - Binder | m³ | 4.27 | 828.11 | 3536.03
5 | . | 7 | CPOS | 54.03.210 | Camada de rolamento em concreto betuminoso usinado quente - CBUQ | m³ | 4.27 | 832.62 | 3555.29
[5 empty] | TOTAL DO ITEM | 5.0 |  |  | 9379.41
6 | . | 0 |  |  | FECHAMENTO
6 | . | 1 |  |  | Gradil de ferro, inclusive pintura | m | 9.43 | 852.79 | 8041.81
[5 empty] | TOTAL DO ITEM | 6.0 |  |  | 8041.81
TOTAL | [8 empty] | 184444.54
BDI 30% | [8 empty] | 55333.36
TOTAL + BDI 30% | [8 empty] | 239777.9

## MEMÓRIA DE CÁLCULO
MEMORIAL DE CÁLCULO
OBRA:
LOCAL:
ITEM | DESCRIÇÃO DO GRUPO DE SERVIÇO
1.0 | INICIO, APOIO E ADMINISTRAÇÃO DE OBRA
1.1 | Locação de container tipo escritório com 1 vaso sanitário, 1 lavatório e 1 ponto para chuveiro - área mínima de 13,80 m²
| Quantidade | Mês | Total
| 1 | 2 | 2
TOTAL
[6 empty] | 2 | unxmês
1.2 | Locação de container tipo sanitário com 2 vasos sanitários, 2 lavatórios, 2 mictórios e 4 pontos para chuveiro - área mínima de 13,80 m²
| Quantidade | Mês | Total
| 1 | 2 | 2
TOTAL
[6 empty] | 2 | unxmês
1.3 | Locação de container tipo depósito - área mínima de 13,80 m²
| Quantidade | Mês | Total
| 1 | 2 | 2
TOTAL
[6 empty] | 2 | unxmês
1.4 | Placa de identificação para obra
| Comprimento | Largura | Total
| 3 | 2 | 6
TOTAL
[6 empty] | 6 | m²
1.5 | Locação de vias, calçadas, tanques e lagoas
| Comprimento | Largura | Total
| 7.96 | 9.89 | 78.72
TOTAL
[6 empty] | 78.72 | m²
1.6 | Taxa de mobilização e desmobilização de equipamentos para execução de sondagem rotativa
Quantidade
1
TOTAL
[6 empty] | 1 | tx
1.7 | Sondagem do terreno rotativa em solo
| Quantidade | Profundidade | Total
| 4 | 10 | 40
TOTAL
[6 empty] | 40 | m
2.0 | SERVIÇOS PRELIMINARES
2.1 | Demolição manual de concreto simples
Total
15
TOTAL
[6 empty] | 15 | m³
3.0 | PONTE DE CONCRETO
3.1 | Taxa de mobilização e desmobilização de equipamentos para execução de estaca pré-moldada
Quantidade
1
TOTAL
[6 empty] | 1 | tx
3.2 | Estaca pré-moldada de concreto até 60 t
| Quantidade | Profundidade | Total
| 10 | 12 | 120
TOTAL
[6 empty] | 120 | m
3.3 | Furação para 16mm x 200mm em concreto armado, inclusive colagem de armadura (barra de Ø 12,5mm)
| Quantidade | Quantidade | Total
| 4 | 5 | 40
TOTAL
[6 empty] | 40 | un
3.4 | Escavação manual em solo brejoso em campo aberto
| Quantidade | Comprimento | Largura | Espessura | Total
VB1 | 1 | 7.96 | 0.86 | 1.19 | 8.15
LA1 | 1 | 7.96 | 1.75 | 0.4 | 5.57
VB2 | 1 | 7.96 | 0.86 | 1.19 | 8.15
LA2 | 1 | 7.96 | 1.75 | 0.4 | 5.57
TOTAL
[6 empty] | 27.44 | m³
3.5 | Carga e remoção de terra até a distância média de 1,0 km
| Quantidade | Comprimento | Largura | Espessura | Total
VB1 | 1 | 7.96 | 0.86 | 1.19 | 8.15
LA1 | 1 | 7.96 | 1.75 | 0.4 | 5.57
VB2 | 1 | 7.96 | 0.86 | 1.19 | 8.15
LA2 | 1 | 7.96 | 1.75 | 0.4 | 5.57
TOTAL
[6 empty] | 27.44 | m³
3.6 | Transporte de solo brejoso por caminhão para distâncias superiores ao 5° km até o 10° km
| Quantidade | Comprimento | Largura | Espessura | Total
VB1 | 1 | 7.96 | 0.86 | 1.19 | 8.15
LA1 | 1 | 7.96 | 1.75 | 0.4 | 5.57
VB2 | 1 | 7.96 | 0.86 | 1.19 | 8.15
LA2 | 1 | 7.96 | 1.75 | 0.4 | 5.57
TOTAL
[6 empty] | 27.44 | m³
3.7 | Forma plana em compensado para estrutura aparente
| Quantidade | Comprimento | Perimetro | Total
VB | 2 | 7.96 | 2.18 | 34.71
LAT. VB | 2 | 0.86 | 2.18 | 3.75
LAJE | 1 | 33.84 | 0.07 | 2.37 |  |  |  |  | 56.7928 | 56.7928 | 56.7928 | 56.7928
PASSEIO | 1 | 21.08 | 0.15 | 3.16
NEW JERS | 1 | 9.43 | 0.92 | 8.68
LAJE APROX | 1 | 38.82 | 0.15 | 5.82
TOTAL
[6 empty] | 58.49 | m²
3.8 | Armadura em barra de aço CA-50 (A ou B) fyk = 500 Mpa
Quantidade
1793
TOTAL
[6 empty] | 1793 | kg
3.9 | Concreto usinado, fck = 30,0 MPa - para bombeamento
| Quantidade | Comprimento | Largura | Altura | Total
VB1 | 1 | 7.96 | 0.86 | 0.7 | 4.79
LA1 | 1 | 7.96 | 1.75 | 0.15 | 2.09
ABA1 | 1 | 9.28 | 0.2 | 0.39 | 0.72
VB2 | 1 | 7.96 | 0.86 | 0.7 | 4.79
LA2 | 1 | 7.96 | 1.75 | 0.15 | 2.09
ABA2 | 1 | 9.28 | 0.2 | 0.39 | 0.72
TOTAL
[6 empty] | 15.2 | m³
3.10 | Lançamento e adensamento de concreto ou massa por bombeamento
| Quantidade | Comprimento | Largura | Altura | Total
VB1 | 1 | 7.96 | 0.86 | 0.7 | 4.79
LA1 | 1 | 7.96 | 1.75 | 0.15 | 2.09
ABA1 | 1 | 9.28 | 0.2 | 0.39 | 0.72
VB2 | 1 | 7.96 | 0.86 | 0.7 | 4.79
LA2 | 1 | 7.96 | 1.75 | 0.15 | 2.09
ABA2 | 1 | 9.28 | 0.2 | 0.39 | 0.72
TOTAL
[6 empty] | 15.2 | m³
3.11 | Concreto usinado não estrutural mínimo 150 kg cimento / m³
| Quantidade | Comprimento | Largura | Altura | Total
LA1+LA2 | 2 | 8.16 | 2.91 | 0.1 | 4.75
+VB1+VB2 | [5 empty] | TOTAL
[6 empty] | 4.75 | m³
3.12 | Lançamento, espalhamento e adensamento de concreto ou massa em lastro e/ou enchimento
| Quantidade | Comprimento | Largura | Altura | Total
LA1+LA2 | 2 | 8.16 | 2.91 | 0.1 | 4.75
+VB1+VB2 | [5 empty] | TOTAL
[6 empty] | 4.75 | m³
3.13 | Nivelamento de piso em concreto com acabadora de superfície
| Quantidade | Comprimento | Largura | Total
| 1 | 9.43 | 7.5 | 70.73
TOTAL
[6 empty] | 70.73 | m²
3.14 | Armadura em barra de aço CA-50 (A ou B) fyk = 500 Mpa
Quantidade
1092
TOTAL
[6 empty] | 1092 | kg
3.15 | Concreto usinado, fck = 30,0 MPa - para bombeamento
| Quantidade | Comprimento | Largura | Altura | Total
TOTAL
[6 empty] | 0 | m³
3.16 | Concreto usinado, fck = 35,0 MPa - para bombeamento
| Quantidade | Comprimento | Largura | Altura | Total
LAJE | 1 | 9.43 | 7.5 | 0.07 | 4.95
CHAVE CIS | 6 | 9.43 | 0.02 | 1 | 1.13
TOTAL
[6 empty] | 6.08 | m³
3.17 | Lançamento e adensamento de concreto ou massa por bombeamento
| Quantidade | Comprimento | Largura | Altura | Total
LAJE | 1 | 9.43 | 7.5 | 0.07 | 4.95
CHAVE CIS | 6 | 9.43 | 0.02 | 1 | 1.13
TOTAL
[6 empty] | 6.08 | m³
3.18 | Laje alveolar H=30 com protensão especial para trem tipo 45
| Quantidade | Comprimento | Largura | Total
| 1 | 9.43 | 7.5 | 70.73
TOTAL
[6 empty] | 70.73 | m²
3.19 | Fornecimento e colocação de junta de dilatação elastômero neoprene, JEENE JJ2027M ou similar
| Quantidade | Comprimento | Total
| 0 |  | 0
TOTAL
[6 empty] | 0 | m
3.20 | Apoio de neoprene simples
| Quantidade | Comprimento | Largura | Altura | Total
| 2 | 74.95 | 2 | 0.2 | 59.96
TOTAL
[6 empty] | 59.96 | dm³
3.22 | Articulação de concreto tipo "Freyssinet"
| Quantidade | Comprimento | Largura |  | Total
| 2 | 79.55 | 2 |  | 318.2
TOTAL
[6 empty] | 318.2 | dm³
3.23 | Barreira de segurança conf. PP-DE-C01/293
Comprimento
9.43
TOTAL
[6 empty] | 9.43 | m
3.24 | Guindaste hidráulico CAP. 60 ton. com lança telescópica de 42 m
Quantidade
40
TOTAL
[6 empty] | 40 | h
4.0 | PASSEIO
4.1 | Concreto usinado, fck = 30,0 MPa - para bombeamento
| Comprimento | Largura | Espessura | Total
| 9.43 | 1.12 | 0.15 | 1.58 |  |  |  | 1.5764
TOTAL
[6 empty] | 1.58 | m³
4.2 | Lançamento e adensamento de concreto ou massa por bombeamento
| Comprimento | Largura | Espessura | Total
| 9.43 | 1.12 | 0.15 | 1.58
TOTAL
[6 empty] | 1.58 | m³
5.0 | PAVIMENTAÇÃO
5.1 | Reaterro compactado mecanizado de vala ou cava com rolo, mínimo de 95% PN
Volume
5
TOTAL
[6 empty] | 5 | m³
5.2 | Lona plástica
| Quantidade | Comprimento | Largura | Total
LA1+LA2 | 2 | 8.16 | 2.91 | 47.49
+VB1+VB2 | [5 empty] | TOTAL
[6 empty] | 47.49 | m²
5.3 | Base de brita graduada
| Quantidade | Comprimento | Largura | Espessura | Total
| 2 | 7.96 | 1.75 | 0.1 | 2.79
TOTAL
[6 empty] | 2.79 | m³
5.4 | Imprimação betuminosa impermeabilizante
| Quantidade | Comprimento | Largura | Total
| 1 | 13.39 | 6.38 | 85.43
TOTAL
[6 empty] | 85.43 | m²
5.5 | Imprimação betuminosa ligante
| Quantidade | Comprimento | Largura | Total
| 2 | 13.39 | 6.38 | 170.86
TOTAL
[6 empty] | 170.86 | m²
5.6 | Concreto asfáltico usinado a quente - Binder
| Comprimento | Largura | Espessura | Total
| 13.39 | 6.38 | 0.05 | 4.27
TOTAL
[6 empty] | 4.27 | m³
5.7 | Camada de rolamento em concreto betuminoso usinado quente - CBUQ
| Comprimento | Largura | Espessura | Total
| 13.39 | 6.38 | 0.05 | 4.27
TOTAL
[6 empty] | 4.27 | m³
6.1 | Gradil de ferro, inclusive pintura
Comprimento
9.43
TOTAL
[6 empty] | 9.43 | m

## QUANTITATIVOS
VIGA BERÇO 1 |  | VIGA BERÇO 2 |  | AÇO
ALTURA 1 | 0.7 | ALTURA 1 | 0.7 | FOLHA 4 | 1793
ALTURA 2 | 0.39 | ALTURA 2 | 0.39 | FOLHA 5 | 1092
COMPRIMENTO | 7.955 | COMPRIMENTO | 7.955
LARGURA | 0.86 | LARGURA | 0.86
ABA TRASEIRA | 0.2 | ABA TRASEIRA | 0.2 | ESTACAS
ABA LATERAL | 0.2 | ABA LATERAL | 0.2 | COMP.(m) | 12
ALTURA | 0.44 | ALTURA | 0.44
COMPRIMENTO | 0.66 | COMPRIMENTO | 0.66
CAPA LAJE |  | CHAVE DE CIS.
LARGURA | 7.495 | SEÇÃO | 0.0209
COMPRIMENTO | 9.4256 | QTDADE | 6
ALTURA | 0.07
PASSEIO |  | NEW JERSEY
LARGURA | 1.115 | SEÇÃO | 0.1855
COMPRIMENTO | 9.4256 | COMPRIMENTO
ALTURA | 0.15 | PERIMETRO | 0.916
LAJE APROXIMAÇÃO 1 |  | LAJE APROXIMAÇÃO 2
COMPRIMENTO | 7.955 | COMPRIMENTO | 7.955
LARGURA | 1.75 | LARGURA | 1.75
ALTURA | 0.15 | ALTURA | 0.15