## Orçamento
PREFEITURA MUNICIPAL DA ESTANCIA DE CAMPOS DO JORDÃO
SECRETARIA DE OBRAS E VIAS PÚBLICAS
|  |  | PLANILHA ORÇAMENTÁRIA |  | Campos do Jordão, fevereiro de 2020
OBRA: EXECUÇÃO DE CONTENÇÃO NA AVENIDA JOSÉ DE OLIVEIRA DAMAS E NA AVENIDA CITY PARK / Urgência está em situação de risco
LOCAL: JOSÉ DE OLIVEIRA DAMAS / Altura do Park Hotel - AVENIDA CITY PARK / Altura da Rodoviária
[6 empty] | Fonte de preço: CPOS 177 - bdi 27% |  | 1.27
ÍTEM | CÓDIGO |  | DESCRIÇÃO DOS SERVIÇOS | UNID. | QUANT. | CUSTO UNIT. | CUSTO TOTAL | Preencher os valores da propósta aqui
1 |  |  | TRECHO PARK HOTEL - H=5,00m
|  |  | SERVIÇOS PRELIMIRARES E MOVIMENTO DE TERRA |  |  |  | 38308.75 | unit. Sem BDI | Memória de calculo
1.1 | 02.08.020 | CPOS | Placa de identificação para obra | m² | 6 | 620.43 | 3722.58 | 488.53
1.2 | 02.10.050 | CPOS | Locação para muros, cercas e alambrados | m | 30 | 1.13 | 33.9 | 0.89
1.3 | 02.09.040 | CPOS | Limpeza mecanizada do terreno, inclusive troncos até 15 cm de diâmetro, com caminhão à disposição, dentro e fora da obra, com transporte no raio de até 1,0 km | m² | 150 | 3.09 | 463.5 | 2.43 | 150 | extenção 30,00 metros e largura de 5 m = 150 m²
1.4 | 11.20.050 | CPOS | Corte de junta de dilatação, com serra de disco diamantado para pisos | m | 38 | 16.33 | 620.54 | 12.86 | 38
1.5 | 03.07.010 | CPOS | Demolição (levantamento) mecanizada de pavimento asfáltico, inclusive carregamento, transporte até 1,0 quilômetro e descarregamento | m² | 120 | 21.54 | 2584.8 | 16.96 | 120 | extenção de 30,00m x 4,00m = 120m²
1.6 | 03.01.020 | CPOS | Demolição manual de concreto simples - calçada | m³ | 3.15 | 188.6 | 594.09 | 148.5 | 3.15 | extenção de 30,00m x 1,50m x 7cm
1.7 | 03.01.260 | CPOS | Demolição mecanizada de sarjeta ou sarjetão, inclusive fragmentação, carregamento, transporte até 1 quilômetro e descarregamento | m³ | 1.8 | 244.93 | 440.87 | 192.86 | 1.8
1.8 | 04.40.030 | CPOS | Retirada manual de guia pré-moldada, inclusive limpeza e empilhamento | m | 30 | 6.86 | 205.8 | 5.4
1.9 | 05.10.023 | CPOS | Transporte de solo de 1ª e 2ª categoria por caminhão para distâncias superiores ao 5° km até o 10° km - solo remanescente e demolições | m³xkm | 642.45 | 13.5 | 8673.08 | 10.63 | 642.45
1.10 | 07.02.080 | CPOS | Escavação mecanizada de valas ou cavas com profundidade acima de 4,00 m, com escavadeira hidráulica - escavações para implantação do muro | m³ | 1136.1 | 15.63 | 17757.24 | 12.31 | 1136.1 | áreas de projeto
1.11 | 07.11.020 | CPOS | Reaterro compactado mecanizado de vala ou cava com compactador | m³ | 561.6 | 5.72 | 3212.35 | 4.5 | 561.6 | Projeto
|  |  | MURO DE CONTENÇÃO |  |  |  | 365771.61
1.12 | 08.10.040 | CPOS | Enrocamento com pedra arrumada | m³ | 90 | 225.83 | 20324.7 | 177.82 | 90
1.13 | 08.10.109 | CPOS | Gabião tipo caixa em tela metálica, altura de 1,0m, com revestimento liga zinco/alumínio, malha hexagonal 8/10 cm, fio diâmetro 2,7mm, independente do formato ou utilização | m³ | 544.5 | 626.3 | 341020.35 | 493.15 | 544.5 | Gabião saco diametro 0,65cm*6,00*30,00m + caixas 13,50 m²/m*30,00m + contrafortes 7,50m²*1,00m*3
1.14 | 08.05.180 | CPOS | Manta geotêxtil com resistência à tração longitudinal de 10kN/m e transversal de 9kN/m | m² | 288 | 15.37 | 4426.56 | 12.1 | 288 | projeto
|  |  | DRENAGEM SUPERFICIAL |  |  |  | 1896.56
1.15 | 54.01.220 |  | Base de bica corrida - para guias e sarjetas | m³ | 1.8 | 144.2 | 259.56 | 113.54 | 1.8
1.16 | 54.20.100 |  | Reassentamento de guia pré-moldada reta e/ou curva | m | 30 | 18.2 | 546 | 14.33
1.17 | 54.06.170 |  | Sarjeta ou sarjetão moldado no local, tipo PMSP em concreto com fck 25 Mpa | m³ | 1.8 | 606.11 | 1091 | 477.25 | 1.8
|  |  | PAVIMENTAÇÃO E CALÇADAS |  |  |  | 26814.56 | 6.196%
1.18 | 54.01.050 |  | Compactação do subleito mínimo de 95% do PN | m³ | 120 | 15.35 | 1842 | 12.09 | 120
1.19 | 54.01.220 |  | Base de bica corrida | m³ | 18 | 144.2 | 2595.6 | 113.54 | 18
1.20 | 54.01.210 |  | Base de brita graduada | m³ | 24 | 178.12 | 4274.88 | 140.25 | 24
1.21 | 54.03.230 |  | Imprimação betuminosa ligante | m² | 240 | 5.8 | 1392 | 4.57 | 240
1.22 | 54.03.240 |  | Imprimação betuminosa impermeabilizante | m² | 120 | 13.94 | 1672.8 | 10.98 | 120
1.23 | 54.03.200 |  | Concreto asfáltico usinado a quente - Binder - 5cm | m³ | 6 | 1073.8 | 6442.8 | 845.51 | 6
1.24 | 54.03.210 |  | Camada de rolamento em concreto betuminoso usinado quente - CBUQ - 4cm | m³ | 4.8 | 1161.88 | 5577.02 | 914.87 | 1.2
CALÇADA
1.25 | 54.01.210 |  | Base de brita graduada | m³ | 2.25 | 178.12 | 400.77 | 140.25 | 2.25
1.26 | 09.01.020 |  | Forma em madeira comum para fundação | m² | 3.3 | 76.7 | 253.11 | 60.39 | 3.3
1.27 | 11.01.160 |  | Concreto usinado, fck = 30 Mpa | m³ | 4.5 | 380.66 | 1712.97 | 299.73 | 4.5
1.28 | 11.16.040 |  | Lançamento e adensamento de concreto ou massa em fundação | m³ | 4.5 | 144.58 | 650.61 | 113.84 | 4.8
TOTAL TRECHO PARK HOTEL | [6 empty] | 432791.48
2 |  |  | TRECHO CITY PARK - H=3,00m
|  |  | SERVIÇOS PRELIMIRARES E MOVIMENTO DE TERRA |  |  |  | 15103.89 |  | Memória de calculo
2.1 | 02.08.020 | CPOS | Placa de identificação para obra | m² | 6 | 620.43 | 3722.58 | 488.53
2.2 | 02.10.050 | CPOS | Locação para muros, cercas e alambrados | m | 35 | 1.13 | 39.55 | 0.89
2.3 | 02.09.040 | CPOS | Limpeza mecanizada do terreno, inclusive troncos até 15 cm de diâmetro, com caminhão à disposição, dentro e fora da obra, com transporte no raio de até 1,0 km | m² | 105 | 3.09 | 324.45 | 2.43 | 105 | extenção 35,00 metros e largura de 3 m
2.4 | 03.01.260 | CPOS | Demolição mecanizada de sarjeta ou sarjetão, inclusive fragmentação, carregamento, transporte até 1 quilômetro e descarregamento | m³ | 1.35 | 244.93 | 330.66 | 192.86 | 1.35 | para demolição de guias e sarjetas o trecho será de 30,00m
2.5 | 04.40.030 | CPOS | Retirada manual de guia pré-moldada, inclusive limpeza e empilhamento | m | 60 | 6.86 | 411.6 | 5.4 | 60 | Guias de jardim + guias PMSP
2.6 | 05.10.023 | CPOS | Transporte de solo de 1ª e 2ª categoria por caminhão para distâncias superiores ao 5° km até o 10° km - solo remanescente e demolições | m³ | 176.39 | 13.5 | 2381.27 | 10.63 | 176.39
2.7 | 07.01.060 | CPOS | Escavação e carga mecanizada em solo de 2ª categoria, em campo aberto | m³ | 336.61 | 20.17 | 6789.42 | 15.88 | 336.61 | áreas de projeto
2.8 | 07.11.020 | CPOS | Reaterro compactado mecanizado de vala ou cava com compactador | m³ | 193.07 | 5.72 | 1104.36 | 4.5 | 193.07 | Projeto
|  |  | MURO DE CONTENÇÃO |  |  |  | 158056.33
2.9 | 08.10.109 | CPOS | Gabião tipo caixa em tela metálica, altura de 1,0m, com revestimento liga zinco/alumínio, malha hexagonal 8/10 cm, fio diâmetro 2,7mm, independente do formato ou utilização | m³ | 248.5 | 626.3 | 155635.55 | 493.15 | 248.5 | Gabião saco diametro 0,65cm*4,00*35,00m + caixas 4,50 m²/m*35,00m
2.10 | 08.05.180 | CPOS | Manta geotêxtil com resistência à tração longitudinal de 10kN/m e transversal de 9kN/m | m² | 157.5 | 15.37 | 2420.78 | 12.1 | 157.5 | projeto
|  |  | DRENAGEM SUPERFICIAL |  |  |  | 2126.55
2.11 | 54.01.220 | CPOS | Base de bica corrida - para guias e sarjetas | m³ | 1.5 | 144.2 | 216.3 | 113.54 | 1.5
2.12 | 54.20.100 | CPOS | Reassentamento de guia pré-moldada reta e/ou curva | m | 60 | 18.2 | 1092 | 14.33 | 60
2.13 | 54.06.170 | CPOS | Sarjeta ou sarjetão moldado no local, tipo PMSP em concreto com fck 25 Mpa | m³ | 1.35 | 606.11 | 818.25 | 477.25 | 1.35
|  |  | CALÇADA E OUTROS |  |  |  | 6325.11 | 2.822% | 5125.49
2.14 | 04.40.070 | CPOS | Retirada manual de paralelepípedo ou lajota de concreto, inclusive limpeza e empilhamento | m³ | 54 | 10.29 | 555.66 | 8.1 | 54
2.15 | 04.09.100 | CPOS | Retirada de guarda-corpo ou gradil em geral | m² | 24.2 | 26.61 | 643.96 | 20.95 | 24.2
2.16 | 24.20.020 | CPOS | Recolocação de esquadrias metálicas | m² | 24.2 | 38 | 919.6 | 29.92 | 24.2
2.17 | 54.01.220 | CPOS | Base de bica corrida | m³ | 8.1 | 144.2 | 1168.02 | 113.54 | 8.1 | base para recompor a calçada
2.18 | 54.20.120 | CPOS | Reassentamento de pavimentação em lajota de concreto, espessura 6 cm, com rejunte em areia | m² | 54 | 21.48 | 1159.92 | 16.91 | 54
2.19 | 04.21.140 | CPOS | Remoção de poste metálico | un. | 2 | 211.95 | 423.9 | 166.89 | 2
2.20 | 12.01.060 | CPOS | Broca em concreto armado diâmetro de 30 cm - completa | m | 17 | 78.31 | 1331.27 | 61.66 | 17 | 1,50m para cada poste + 1,00m para cada 1,60m da extenção do gradil (22/1,60=14)*1,00
2.21 | 41.10.400 | CPOS | Recolocação de poste telecônico em aço SAE 1010/1020 galvanizado a fogo, com espera para uma luminária, altura de 3,00 m - somente mdo | un. | 2 | 61.39 | 122.78 | 48.34
TOTAL TRECHO PARK HOTEL | [6 empty] | 181611.88
TOTAL GERAL | [6 empty] | 614403.36
Jônatas Araujo de Carvalho
Eng Civil - Creasp nº 5061596181
Imprimir em papel timbrado da Empresa, qualificar e Assinar
Note on J9: Jônatas: Ou lançar direto na coluna de CUSTO UNIT. sem fórmulas.

## C FxF
Imprimir em papel timbrado da Empresa, qualificar e Assinar
Prefeitura Municipal da Estância de Campos do Jordão
SECRETARIA DE OBRAS E VIAS PUBLICAS
|  | CRONOGRAMA FÍSICO X FINANCEIRO DE EXECUÇÃO DA OBRA (Acompanha Planilha Orçamentária) | [14 empty] | 1.27
OBRA: EXECUÇÃO DE CONTENÇÃO NA AVENIDA JOSÉ DE OLIVEIRA DAMAS E NA AVENIDA CITY PARK / Urgência está em situação de risco
LOCAL: JOSÉ DE OLIVEIRA DAMAS / Altura do Park Hotel - AVENIDA CITY PARK / Altura da Rodoviária
ITEM | DESCRICAO | VALOR | MÊS 1 |  | MÊS 2 |  | MÊS 3 |  | MÊS 4 |  | MÊS 5 |  | MÊS 6 |  | ACUMULADO
|  | TOTAL | % | VALOR | % | VALOR | % | VALOR | % | VALOR | % | VALOR | % | VALOR | % | VALOR
1 | TRECHO PARK HOTEL - H=5,00m | 432791.48 | 93.8% | 405976.92 |  | 0 | 6.196% | 26814.56 |  | 0 |  | 0 |  | 0 | 100% | 432791.48 |  | 93.8%
2 | TRECHO CITY PARK - H=3,00m | 181611.88 |  | 0 | 97.18% | 176486.3932 | 2.822% | 5125.4868 |  | 0 |  | 0 |  | 0 | 100% | 181611.88
| TOTAL GERAL | 614403.36 |  | 405976.92 |  | 176486.3932 |  | 31940.0468 |  | 0 |  | 0 |  | 0 |  | 614403.36
Campos do Jordão, fevereiro de 2020
Jônatas A. Carvalho
Crea: 5061596181